## Organized
Sample# | Depth Range(cm) | Depth_cm | Weight_g | CoreArea(cm2) | P | S | Cl | K | Ca | Ti | Cr | Mn | Fe | Co | Ni | Cu | Zn | As | Se | Rb | Sr | Zr | Mo | Ag | Cd | Sn | Sb | Ba | Hg | Pb
1 | 0-5 | 2.5 | 15.332 | 5.0671 | 5833.6667 | 3183.3333 | 210.1667 | 11066.6667 | 9169 | 4530.6667 | 90 | 469.6667 | 26265.6667 | 50.5 | 41 | 144.6667 | 811 | 59.3333 | 3.2167 | 55.5333 | 101 | 541.6667 | 2.2667 | 7 | 8 | 41.6667 | 14.6667 | 580.3333 | 5.3333 | 1458.6667
2 | 5-10 | 7.5 | 16.914 | 5.0671 | 4047.8333 | 3189 | 217.8333 | 11658.3333 | 7257.3333 | 5136.3333 | 101 | 515 | 29988 | 54.6667 | 48.6667 | 176.6667 | 1129.3333 | 54.6667 | 2.0833 | 61.2 | 101.3333 | 695.3333 | 2.4833 | 10.6667 | 8.1667 | 47.3333 | 15 | 630 | 5.6667 | 1512
3 | 10-15 | 12.5 | 16.675 | 5.0671 | 3971 | 3144 | 218.1667 | 12236.3333 | 6245.3333 | 5341.6667 | 88.6667 | 534 | 31707.3333 | 56 | 46.6667 | 165 | 305.3333 | 63 | 2.1167 | 66.2 | 100.6667 | 649 | 2.4167 | 7 | 8 | 57 | 14.8333 | 648.6667 | 7.6667 | 1594.6667
4 | 15-20 | 17.5 | 20.234 | 5.0671 | 5819.5 | 2119.3333 | 204.3333 | 11651.3333 | 4413 | 5244 | 88.3333 | 539 | 28422 | 52.6667 | 38.6667 | 148 | 151.3333 | 54 | 1.9333 | 64.0667 | 91.7333 | 663 | 2.4167 | 9.3333 | 8 | 36.6667 | 14.8333 | 601.3333 | 7.5 | 1194.3333
5 | 20-25 | 22.5 | 24.735 | 5.0671 | 3397.6667 | 937.3333 | 202.3333 | 11848.3333 | 3132.3333 | 5067.3333 | 67.6667 | 707.3333 | 25795 | 49.5 | 34.3333 | 116.3333 | 113 | 16.3333 | 1.6833 | 63.7 | 78.7333 | 747.6667 | 2.4833 | 7 | 8 | 12.6667 | 14.6667 | 496.6667 | 6.5 | 629.3333
6 | 25-30 | 27.5 | 23.471 | 5.0671 | 3610.3333 | 636.6667 | 199.8333 | 12484.6667 | 2880.6667 | 4959.3333 | 60.6667 | 682 | 30045.6667 | 53.6667 | 33.6667 | 83 | 74.6667 | 10.1667 | 1.4833 | 61.6667 | 75.9333 | 675.3333 | 2.4 | 7 | 8 | 12.5 | 14.6667 | 461.3333 | 4.5 | 228
7 | 30-35 | 32.5 | 27.45 | 5.0671 | 3449.5 | 633.6667 | 193.6667 | 12080 | 2015.3333 | 5252.6667 | 68.3333 | 634.3333 | 26850 | 50.5 | 25.6667 | 68.6667 | 67 | 5 | 1.4167 | 57.8667 | 72.9 | 727 | 2.45 | 7 | 8 | 12.5 | 14.5 | 490.6667 | 4.3333 | 74.6667
8 | 35-40 | 37.5 | 26.242 | 5.0671 | 3443.8333 | 629 | 195 | 13298 | 1923.6667 | 5062.6667 | 72.3333 | 553.3333 | 27694.6667 | 51.6667 | 27 | 54 | 68.6667 | 5.5 | 1.4 | 62.8 | 67.0667 | 760.3333 | 2.5167 | 7 | 8 | 12.6667 | 14.8333 | 492.3333 | 4.5 | 57.6667
9 | 40-43 | 42.5 | 19.689 | 5.0671 | 3551.8333 | 626 | 194.5 | 12764.6667 | 2265.3333 | 5260.6667 | 74 | 474.3333 | 27078 | 50.6667 | 32.3333 | 49 | 61.6667 | 2.9833 | 1.3833 | 61 | 72.8333 | 749 | 2.4833 | 7 | 8 | 12.8333 | 15 | 428.3333 | 4.3333 | 64.6667
10 | 43-48 | 45.5 | 28.917 | 5.0671 | 3814.3333 | 701.3333 | 222 | 14566.6667 | 2004.3333 | 5908.6667 | 70 | 437.6667 | 33586.3333 | 57.6667 | 33.3333 | 49 | 66.6667 | 7.6667 | 1.4 | 67.5333 | 64.3667 | 930.6667 | 2.7167 | 7 | 8 | 13 | 15 | 512 | 4.5 | 64
11 | 48-53 | 50.5 | 15.984 | 5.0671 | 3699 | 679.8333 | 212.1667 | 14070 | 2101.6667 | 5758.6667 | 76 | 541 | 32575.3333 | 56.5 | 34 | 49.6667 | 71.6667 | 9.8333 | 1.5 | 66.1333 | 70 | 949 | 2.7333 | 7 | 8 | 13 | 15.1667 | 516 | 7.3333 | 124